## BOM_主控板V1.1_2026-08-17
No. | Quantity | Comment | Designator | Footprint | Value | Manufacturer Part | Manufacturer | Supplier Part | Supplier
1 | 1 | 47nf | C1 | C0603 | 47nf
2 | 1 | 10uF/100v | C2 | C1206 | 10uF/100v
3 | 2 | 100nF/100v | C3,C14 | C1206 | 100nF/100v
4 | 1 | 1uF | C4 | C1206 | 1uF
5 | 2 | 1uf | C5,C6 | C0603 | 1uf
6 | 3 | 1nF | C7,C8,C9 | C0402 | 1nF
7 | 1 | 2.2nF/50v | C10 | C0603 | 2.2nF/50v
8 | 2 | 22µF/16V | C11,C12 | C0805 | 22µF/16V
9 | 1 | 2.2uf/100v | C13 | C1206 | 2.2uf/100v
10 | 1 | 3.3nf/50v | C15 | C0603 | 3.3nf/50v
11 | 1 | 56pf/50v | C16 | C0603 | 56pf/50v
12 | 2 | 1uF | C17,C19 | C0402 | 1uF
13 | 5 | 100nF | C18,C21,C22,C29,C30 | C0402 | 100nF
14 | 2 | 20pf | C20,C28 | C0402 | 20pf
15 | 1 | 10nF | C32 | C0603 | 10nF
16 | 1 | 100nF | C33 | C0603 | 100nF
17 | 1 | PESD2CAN,215 | D1 | SOT-23-3_L2.9-W1.3-P1.90-LS2.4-BR |  | PESD2CAN,215 | Nexperia(安世) | C75176 | LCSC
18 | 1 | 33uH | L1 | IND-SMD_L5.4-W5.2 | 33uH | ZEMS0530-330M | ZE(增益) | C41413117 | LCSC
19 | 1 | BLM18PG121SN1D | L2 | L0603 |  | BLM18PG121SN1D | muRata(村田) | C14709 | LCSC
20 | 2 | LED_0603-R | LED1,LED2 | LED_0603
21 | 5 | 10K | R1,R6,R7,R28,R29 | R0402 | 10K
22 | 2 | 5.1 | R2,R3 | R0402 | 5.1
23 | 1 | 120 | R4 | R0402 | 120
24 | 1 | 0 | R5 | R0805 | 0
25 | 3 | 100 | R30,R31,R32 | R0402 | 100
26 | 2 | 68K | R33,R35 | R0603 | 68K
27 | 1 | 158k | R34 | R0603 | 158k
28 | 1 | 49.9k | R36 | R0603 | 49.9k
29 | 1 | 31.6k | R37 | R0603 | 31.6k
30 | 1 | 100 | R43 | R0603 | 100
31 | 2 | 330K | R47,R48 | R0603 | 330K
32 | 1 | 36K | R49 | R0603 | 36K
33 | 1 | 10k | R51 | R0603 | 10k
34 | 1 | HNTC0603-103F3950FB | R52 | R0603 |  | HNTC0603-103F3950FB | R+O(宏嘉诚) | C49247666 | LCSC
35 | 1 | 侧按侧贴开关 | RST1 | KEY-SMD_1TS003B |  | 1TS003BBB-1800-3503B | HYP | C319401 | LCSC
36 | 1 | DRV8353SRTAR | U1 | WQFN-40_L6.0-W6.0-P0.50-TL-EP4.5 |  | DRV8353SRTAR | TI(德州仪器) | C701785 | LCSC
37 | 1 | LKS32MC071CBT8 | U2 | TQFP-48_L7.0-W7.0-P0.50-LS9.0-BL |  | LKS32MC071CBT8 | LINKOSEMI(凌鸥创芯) | C5439801 | LCSC
38 | 1 | LM5164DDAR | U3 | SO-8_L4.9-W3.9-P1.27-LS6.0-BL-EP |  | LM5164DDAR | TI(德州仪器) | C477928 | LCSC
39 | 1 | SPX3819-3.3 | U4 | SOT-23-5_L2.9-W1.6-P0.95-LS2.8-BL |  | SPX3819M5-3.3 | null | C9900018941 | LCSC
40 | 1 | TCAN332DR | U7 | SOIC-8_L4.9-W3.9-P1.27-LS6.0-BL |  | TCAN332DR | TI(德州仪器) | C73651 | LCSC
41 | 1 | 8MHz | X1 | CRYSTAL-SMD_4P-L3.2-W2.5-BL | 8MHz | X32258MSB4SI | YXC(扬兴晶振) | C2682774 | LCSC